## Cores-Info-Database
Core Type | Effective magnetic path length | Effective core cross-sectional area | Minimum core cross-sectional area | Effective core volume | Mean length of turn | Core window area | Core area product | Core factor
E 5 | 12.6 mm | 2.6 mm^2 | 2.5 mm^2 | 33 mm^3
E 6.3 | 12.2 mm | 3.3 mm^2 | 2.6 mm^2 | 40.3 mm^3
E 8.8 | 15.5 mm | 5 mm^2 | 3.6 mm^2 | 78 mm^3
E 10/5.5/5 | 26.3 mm | 10.9 mm^2 | 10.4 mm^2 | 287 mm^3
E 13/6.5/3.7 | 30.2 mm | 17.1 mm^2 | 16.9 mm^2 | 516 mm^3
E 13/7/4 | 29.6 mm | 12.4 mm^2 | 12.2 mm^2 | 367 mm^3
E 14/8/4 | 33.9 mm | 15.5 mm^2 | 13.1 mm^2 | 525 mm^3
E 16/6/5 | 28.6 mm | 19.2 mm^2 | 17.6 mm^2 | 549 mm^3
E 16/7/5 | 35.1 mm | 19.2 mm^2 | 19.2 mm^2 | 680 mm^3
E 16/8/5 | 37.6 mm | 20.1 mm^2 | 19.4 mm^2 | 756 mm^3
E 19/8/5 | 39.6 mm | 22.5 mm^2 | 22.1 mm^2 | 891 mm^3
E 20/9/6 | 42.9 mm | 32.1 mm^2 | 31.9 mm^2 | 1380 mm^3
E 20/10/6 | 46.3 mm | 32.1 mm^2 | 31.9 mm^2 | 1490 mm^3
E 20/10/11 | 46.3 mm | 61.0 mm^2 | 60.5 mm^2 | 2830 mm^3
E 21/9/5 | 43.4 mm | 21.6 mm^2 | 20.2 mm^2 | 937 mm^3
E 22/15/6 | 63.2 mm | 35.5 mm^2 | 33.1 mm^2 | 2250 mm^3
E 25/13/7 | 57.5 mm | 52.5 mm^2 | 51.5 mm^2 | 3020 mm^3
E 28/10/11 | 51.6 mm | 81.7 mm^2 | 77 mm^2 | 4220 mm^3
E 30/15/7 | 67 mm | 60 mm^2 | 49 mm^2 | 4000 mm^3
E 32/16/11 | 74 mm | 97 mm^2 | 95 mm^2 | 7187 mm^3
E 34/14/9 | 69.6 mm | 84.8 mm^2 | 83.2 mm^2 | 5900 mm^3
E 36/18/11 | 81 mm | 120 mm^2 | 112 mm^2 | 9720 mm^3
E 40/16/12 | 77 mm | 149 mm^2 | 143 mm^2 | 11500 mm^3
E 42/21/15 | 97 mm | 178 mm^2 | 175 mm^2 | 17300 mm^3
E 42/21/15DG | 97 mm | 178 mm^2 | 175 mm^2 | 17300 mm^3
E 42/21/20 | 97 mm | 234 mm^2 | 229 mm^2 | 22700 mm^3
E 42/21/20DG | 97 mm | 243 mm^2 | 229 mm^2 | 22700 mm^3
E 47/20/16 | 89 mm | 233 mm^2 | 226 mm^2 | 20700 mm^3
E 47/20/16DG | 89 mm | 233 mm^2 | 226 mm^2 | 20700 mm^3
E 55/28/21 | 124 mm | 354 mm^2 | 351 mm^2 | 43900 mm^3
E 55/28/25 | 124 mm | 420 mm^2 | 420 mm^2 | 52100 mm^3
E 55/28/25DG | 124 mm | 354 mm^2 | 351 mm^2 | 43900 mm^3
E 56/24/19 | 107 mm | 340 mm^2 | 327 mm^2 | 36400 mm^3
E 65/32/27DG | 147 mm | 535 mm^2 | 529 mm^2 | 78600 mm^3
E 65/32/27 | 147 mm | 535 mm^2 | 529 mm^2 | 78650 mm^3
E 70/33/32 | 149 mm | 683 mm^2 | 676 mm^2 | 102000 mm^3
E 70/33/32DG | 149 m | 683 mm^2 | 676 mm^2 | 102000 mm^3
E 80/38/20 | 184 mm | 390 mm^2 | 388 mm^2 | 71800 mm^3
E 80/38/20DG | 184 mm | 390 mm^2 | 388 mm^2 | 71800 mm^3
E 100/60/28 | 274 mm | 735 mm^2 | 690 mm^2 | 201390 mm^3
EFD 10/5/3 | 23.1 mm | 7.2 mm^2 | 6.5 mm^2 | 166 mm^3
EFD 15/8/5 | 34 mm | 15 mm^2 | 12.2 mm^2 | 510 mm^3
EFD 20/10/7 | 47 mm | 31 mm^2 | 31 mm^2 | 1460 mm^3
EFD 25/13/9 | 57 mm | 58 mm^2 | 57 mm^2 | 3310 mm^3
EFD 30/15/9 | 68 mm | 69 mm^2 | 69 mm^2 | 4690 mm^3
ELP 14/3.5/5 | 20.7 mm | 14.3 mm^2 | 13.9 mm^2 | 296 mm^3
ELP 18/4/10 | 24.3 mm | 39.3 mm^2 | 38.9 mm^2 | 955 mm^3
ELP 22/6/16 | 32.5 mm | 78.3 mm^2 | 77.9 mm^2 | 2540 mm^3
ELP 32/6/20 | 41.4 mm | 130 mm^2 | 128 mm^2 | 5390 mm^3
ELP 38/8/25 | 52.4 mm | 194 mm^2 | 192 mm^2 | 10200 mm^3
ELP 43/10/28 | 61.6 mm | 225 mm^2 | 217 mm^2 | 13748 mm^3
ELP 58/11/38 | 80.7 mm | 310 mm^2 | 308 mm^2 | 25000 mm^3
ELP 64/10/50 | 79.9 mm | 519 mm^2 | 518 mm^2 | 41500 mm^3
ELP 102/20/38 | 147.6 mm | 538 mm^2 | 524.5 mm^2 | 79410 mm^3
ER 9.5/5 | 13.6 mm | 8.81 mm^2 | 7.6 mm^2 | 120 mm^3
ER 11/5 | 14.1 mm | 12.4 mm^2 | 10.3 mm^2 | 174 mm^3
ER 14.5/6 | 19 mm | 17.6 mm^2 | 17.3 mm^2 | 334 mm^3
ER 18/3/10 | 22.1 mm | 30.2 mm^2 | 30.1 mm^2 | 667 mm^3
ER 23/5/13 | 32.6 mm | 50.3 mm^2 | 50.0 mm^2 | 1640 mm^3
I 23/2/13 | 32.6 mm | 50.3 mm^2 | 50.0 mm^2 | 1650 mm^3
ER 25/6/15 | 34.1 mm | 70.8 mm^2 | 69.4 mm^2 | 2414 mm^3
I 25/3/15 | 34.1 mm | 70.8 mm^2 | 69.4 mm^2 | 2414 mm^3
ER 28/17/11 | 75.0 mm | 85.4 mm^2 | 77.0 mm^2 | 6400 mm^3
ER 32/5/21 | 38.3 mm | 100.5 mm^2 | 98.5 mm^2 | 3847 mm^2
ER 35/20/11 | 89.6 mm | 111 mm^2 | 101 mm^2 | 9950 mm^3
ER 42/22/15 | 99 mm | 170 mm^2 | 170 mm^2 | 16800 mm^3
ER 46/17/18 | 79 mm | 233 mm^2 | 226 mm^2 | 18400 mm^3
ER 49/27/17 | 118 mm | 243 mm^2 | 225 mm^2 | 28700 mm^3
ER 54/18/18 | 90 mm | 256 mm^2 | 252 mm^2 | 23000 mm^3
EQ 13/2.85/8.7 | 17.5 mm | 19.8 mm^2 | 19.2 mm^2 | 347 mm^3
I 13/1/8.7 | 17.5 mm | 19.8 mm^2 | 19.2 mm^2 | 347 mm^3
EQ 20/6.3/14 | 33.2 mm | 59.0 mm^2 | 55.0 mm^2 | 1960 mm^3
I 20/2.3/14 | 33.2 mm | 59.0 mm^2 | 55.0 mm^2 | 1960 mm^3
EQ 25/5.6/18 | 32.95 mm | 93.51 mm^2 | 86.40 mm^2 | 3082 mm^3
I 25/2.3/18 | 32.95 mm | 93.m51 | 86.40 mm^2 | 3082 mm^3
EQ 30/8/20 | 46 mm | 108 mm^2 | 95 mm^2 | 4970 mm^3
I 30/2.7/20 | 31.5 mm | 108.0 mm^2 | 95.0 mm^2 | 3400 mm^3
RM 4 | 17.3 mm | 14.5 mm^2 | 11.3 mm^2 | 251 mm^3
RM 5 | 17.5 mm | 24.5 mm^2 | 18 mm^2 | 430 mm^3
RM 6 | 21.8 mm | 37.5 mm^2 | 31.2 mm^2 | 820 mm^3
RM 7 | 23.5 mm | 45.3 mm^2 | 39.6 mm^2 | 1060 mm^3
RM 8 | 28.7 mm | 64.9 mm^2 | 55.4 mm^2 | 1860 mm^3
RM 10 | 33.9 mm | 99.1 mm^2 | 90.0 mm^2 | 3360 mm^3
RM 12 | 42 mm | 147.5 mm^2 | 124.7 mm^2 | 6195 mm^3
RM 14 | 50.9 mm | 201 mm^2 | 170 mm^2 | 10230 mm^3
PM 50/39 | 84 mm | 370 mm^2 | 280 mm^2 | 31000 mm^3
PM 62/49 | 109 mm | 570 mm^2 | 470 mm^2 | 62000 mm^3
PM 74/59 | 128 mm | 790 mm^2 | 630 mm^2 | 101000 mm^3
PM 87/70 | 146 mm | 910 mm^2 | 700 mm^2 | 133000 mm^3
PM 114/93 | 200 mm | 1720 mm^2 | 1380 mm^2 | 344000 mm^3
P 3.3 x 2.6 | 5.10 mm | 1.37 mm^2 |  | 7 mm^3
P 4.6 x 4.1 | 7.6 mm | 2.8 mm^2 |  | 21.3 mm^3
P 5.8 x 3.3 | 7.9 mm | 4.7 mm^2 |  | 37 mm^3
P 7 x 4 | 10 mm | 7 mm^2 |  | 70 mm^3
P 9 x. 5 (center) | 12.5 / 13.4 mm | 10/11.9 mm^2 | 0/9.3 mm^2 | 125/159 mm^3
P 11 x 7 (center) | 15.9 / 16.3 mm | 15.9 / 17.7mm^2 | 0/14.1 mm^2 | 253/289 mm^3
P 14 x 8 (center) | 20/21 mm | 25/28.7 mm^2 | 20/23.6 mm^2 | 500/603 mm^3
P 18 x 11(center) | 25.9/26.6 mm | 43/46.7 mm^2 | 0/33.9 mm^2 | 1114/1242 mm^3
P 22 x 13(center) | 31.6 / 33.2 mm | 63/72.6 mm^2 | 0/58.1 mm^2 | 1990/2410
P 26 x 16 (center) | 37.2/40 mm | 93/108 mm^2 | 76.5/87 mm^2 | 3460/4320 mm^3
P 30 x 19 (center) | 45/46 mm | 136/145 mm^2 | 0/117 mm^2 | 6120/6670 mm^3
P 36 x 22 (center) | 52/53.5 mm | 202/213 mm^2 | 0/173 mm^2 | 10500/11400 mm^3
P 41 x 25 | 60.4 mm | 229 mm^2 | 201 mm^2 | 13832 mm^3
P 47 x 28 | 69.1 mm | 310 mm^2 | 263 mm^2 | 21428 mm^3
PQ 16/11.6 | 27.00 mm | 42.10 mm^2 | 38.50 mm^2 | 1140 mm^3
PQ 20/16 | 37.2 mm | 63.2 mm^2 | 54.4 mm^2 | 2360 mm^3
PQ 20/20 | 45.20 mm | 62.90 mm^2 | 54.40 mm^2 | 2850 mm^3
PQ 26/20 | 44.4 mm | 122.6 mm^2 | 108.8 mm^2 | 5440 mm^3
PQ 26/25 | 53.5 mm | 122.2 mm^2 | 108.8 mm^2 | 6540 mm^3
PQ 32/20 | 48.4 mm | 154.2 mm^2 | 127.5 mm^2 | 7460 mm^3
PQ 32/30 | 67.80 mm | 153.8 mm^2 | 127.5 mm^2 | 10440 mm^3
PQ 35/35 | 79.7 mm | 171 mm^2 | 161 mm^2 | 13650 mm^3
PQ 40/40 | 93 mm | 189 mm^2 | 174 mm^2 | 17580 mm^3
PQ 50/50 | 113.0 mm | 332 mm^2 | 314 mm^2 | 37630 mm^3